## Robot PINOUT
Robot | BCM |  |  | BCM | Robot
| 3V Power | 1 | 2 | 5V Power | ultrasounds power (using array)
Encoder 1 | GPIO2 SDA1 I2C | 3 | 4 | 5V Power | encoders power (using array)
| GPIO3 SCL1 I2C | 5 | 6 | Ground | ultrasounds ground (using array)
| GPIO4 | 7 | 8 | GPIO14 UART0_TXD
encoders ground (using array) | Ground | 9 | 10 | GPIO15 UART0_RXD
| GPIO17 | 11 | 12 | GPIO18 PCM_CLK
| GPIO27 | 13 | 14 | Ground
Motor 1 ENABLE | GPIO22 | 15 | 16 | GPIO23 | Motor 2 ENABLE
| 3V Power | 17 | 18 | GPIO24 | Motor 1 DIR
| GPIO10 | 19 | 20 | Ground
| GPIO9 | 21 | 22 | GPIO25 | Motor 2 DIR
| GPIO11 | 23 | 24 | GPIO8 SPI0_CE0_N
| Ground | 25 | 26 | GPIO7 SPI0_CE1_N
FORBIDDEN | GPIO0 (ID_SD) I2C ID EEPROM | 27 | 28 | GPIO1 (ID_SC) I2C ID EEPROM | FORBIDDEN
Motor 1 FAULT | GPIO5 | 29 | 30 | Ground
Motor 2 FAULT | GPIO6 | 31 | 32 | GPIO12 Pwm0 | Motor 1 PWM
Motor 2 PWM | GPIO13 Pwm1 | 33 | 34 | Ground
| GPIO19 | 35 | 36 | GPIO16
| GPIO26 | 37 | 38 | GPIO20
| Ground | 39 | 40 | GPIO21

## list of pins
| Pins | need power | number
Total | 40
5V | 2
3.3V | 2
Ground | 8
Reserved | 2
GP available: | 26
motor driver | 4 | no | 2 | 8
encoders | 2 | yes | 2 | 4
ultrasounds | 2 | yes | 5 | 10